## Parameters
Name | Expression | Description
extern_L | 9[cm] | Length of busbar
rad_1 | 6[mm] | Radius of bolts
tbb | 5[mm] | Thickness of busbar
wbb | 10[cm] | Width of busbar
mh | 6[mm] | Mesh control
extern_Vtot | 20[mV] | Voltage

## htc(T)
T[K] | htc[W/m^2/K]
293 | 5.0136
303 | 8.5
313 | 9.3272
323 | 9.8918
333 | 10.3303
343 | 10.6921
353 | 11.0012
363 | 11.2717
373 | 11.5123
383 | 11.729
393 | 11.9262

## Voltage
Continuation parameter | Parameter value list
extern_Vtot | 5[mV] 10[mV] 20[mV] 30[mV] 40[mV]

## Materials
| thermal conductivity (W/m/K) | density (lb/in^3) | Cp (J/kg/K) | Relative permittivity | sigma (S/m)
Copper | 400 | 0.3143 | 380 | 1 | 60000000
Titanium | 10 | 0.1788 | 700 | 1 | 740000
Aluminum | 150 | 0.0975 | 900 | 1 | 35000000
Steel | 50 | 0.2818 | 480 | 1 | 4000000

## Water, liquid
Water, liquid
T (K) | eta (Pa*s) | Cp (J/(kg*K)) | rho (kg/m^3) | k (W/(m*K))
273.15 | 0.0017915 | 4216.2779 | 1003.9209 | 0.55623
278.15 | 0.0015356 | 4206.8543 | 1003.0467 | 0.56642
283.15 | 0.0013248 | 4198.8844 | 1002.0375 | 0.57614
288.15 | 0.0011516 | 4192.27 | 1000.8935 | 0.58541
293.15 | 0.0010093 | 4186.9181 | 999.6151 | 0.59423
298.15 | 0.00089255 | 4182.7412 | 998.2024 | 0.60261
303.15 | 0.00079641 | 4179.6571 | 996.6558 | 0.61055
308.15 | 0.00071689 | 4177.5892 | 994.9755 | 0.61807
313.15 | 0.00065064 | 4176.4663 | 993.1619 | 0.62516
318.15 | 0.0005949 | 4176.2226 | 991.2152 | 0.63184
323.15 | 0.00054741 | 4176.7979 | 989.1356 | 0.6381
328.15 | 0.00050638 | 4178.1371 | 986.9235 | 0.64396
333.15 | 0.0004704 | 4180.1909 | 984.5792 | 0.64942
338.15 | 0.0004384 | 4182.9151 | 982.1029 | 0.65448
343.15 | 0.00040958 | 4186.2713 | 979.4948 | 0.65916
348.15 | 0.00038337 | 4190.2263 | 976.7554 | 0.66346
353.15 | 0.00035935 | 4194.7524 | 973.8848 | 0.66738
358.15 | 0.00033729 | 4199.8272 | 970.8833 | 0.67094
363.15 | 0.00031702 | 4205.4341 | 967.7513 | 0.67413
368.15 | 0.00029846 | 4211.5615 | 964.4889 | 0.67696
373.15 | 0.00028157 | 4218.2035 | 961.0965 | 0.67944
378.15 | 0.00026631 | 4225.3596 | 957.5744 | 0.68158
383.15 | 0.00025264 | 4233.0347 | 953.9228 | 0.68337
388.15 | 0.00024053 | 4241.2393 | 950.142 | 0.68483
393.15 | 0.00022988 | 4249.989 | 946.2322 | 0.68597
398.15 | 0.00022058 | 4259.3051 | 942.1939 | 0.68678
403.15 | 0.00021248 | 4269.2143 | 938.0272 | 0.68728
408.15 | 0.00020537 | 4279.7487 | 933.7324 | 0.68747
413.15 | 0.00019903 | 4290.9458 | 929.3098 | 0.68735
418.15 | 0.00019244 | 4302.8487 | 924.7597 | 0.68694
423.15 | 0.00018571 | 4315.5057 | 920.0824 | 0.68624
428.15 | 0.00017939 | 4328.9708 | 915.2781 | 0.68525
433.15 | 0.00017346 | 4343.3032 | 910.3471 | 0.68398
438.15 | 0.0001679 | 4358.5676 | 905.2897 | 0.68244
443.15 | 0.00016269 | 4374.8342 | 900.1062 | 0.68062
448.15 | 0.00015782 | 4392.1787 | 894.7968 | 0.67855
453.15 | 0.00015327 | 4410.6821 | 889.3619 | 0.67622
458.15 | 0.00014901 | 4430.4309 | 883.8017 | 0.67365
463.15 | 0.00014504 | 4451.5171 | 878.1165 | 0.67082
468.15 | 0.00014133 | 4474.0379 | 872.3065 | 0.66777
473.15 | 0.00013786 | 4498.0962 | 866.3721 | 0.66447
478.15 | 0.00013463 | 4523.8002 | 860.3135 | 0.66096
483.15 | 0.0001316 | 4551.2637 | 854.1311 | 0.65722
488.15 | 0.00012876 | 4580.6057 | 847.825 | 0.65327
493.15 | 0.0001261 | 4611.9508 | 841.3956 | 0.64911
498.15 | 0.00012359 | 4645.429 | 834.8431 | 0.64475
503.15 | 0.00012122 | 4681.1757 | 828.1678 | 0.6402
508.15 | 0.00011897 | 4719.3318 | 821.3701 | 0.63545
513.15 | 0.00011682 | 4760.0436 | 814.4501 | 0.63052
518.15 | 0.00011476 | 4803.4628 | 807.4082 | 0.62541